## 1 招标预算汇总表
招标预算汇总表
项目名称：分水镇怡华村后溪防洪堤水毁修复工程
序号 | 工程项目名称 | 金额（元）
一 | 建筑工程 | 230794
二 | 机电设备及安装工程
三 | 金属结构设备及安装工程
四 | 施工临时工程 | 10207
五 | 其他项目 | 1085
| 合计 | 242086

## 2 建筑工程分类分项工程量清单计价表
建筑工程分类分项工程量清单计价表
项目名称：分水镇怡华村后溪防洪堤水毁修复工程
序号 | 项目名称 | 计量 单位 | 工程 数量 | 单价 (元) | 合价 (元) | 备注
1 | 区块一护岸修复-长20米 |  |  |  | 65604
1.1 | 土(石)方开挖 | m3 | 131.9 | 7.17 | 946
1.2 | 原砼护坡拆除外运(运距、弃渣场地自行考虑,含弃渣消纳费) | m3 | 31.1 | 168.53 | 5241
1.3 | 开挖料回填压实 | m3 | 8.4 | 8.43 | 71
1.4 | 石渣回填压实 | m3 | 61.6 | 56.64 | 3489
1.5 | C20砼基础 | m3 | 55.2 | 621.5 | 34307
1.6 | 碎石垫层 厚15cm | m3 | 13.8 | 238.56 | 3292
1.7 | C20砼护坡 厚25cm | m3 | 24.2 | 754.47 | 18258
2 | 区块二护岸修复-长35米 |  |  |  | 157118
2.1 | 土(石)方开挖 | m3 | 255.5 | 7.17 | 1832
2.2 | 原砼护坡拆除外运(运距、弃渣场地自行考虑,含弃渣消纳费) | m3 | 89.95 | 168.53 | 15159
2.3 | 开挖料回填压实 | m3 | 16.45 | 8.43 | 139
2.4 | 石渣回填压实 | m3 | 164.5 | 56.64 | 9317
2.5 | C20砼基础 | m3 | 96.95 | 621.5 | 60254
2.6 | 碎石垫层 厚15cm | m3 | 53.9 | 238.56 | 12858
2.7 | C20砼护坡 厚25cm | m3 | 42 | 754.47 | 31688
2.8 | C25砼灌砌石护坡 厚25cm | m3 | 47.95 | 539.55 | 25871
3 | 区块三防浪墙修复-长25米 |  |  |  | 8072
3.1 | C25钢筋砼防浪墙 | m3 | 5 | 847.98 | 4240
3.2 | 钢筋制安 | t | 0.64 | 5987.09 | 3832
| 合计 |  |  |  | 230794

## 5 施工临时工程分类分项工程量清单计价表
施工临时工程分类分项工程量清单计价表
项目名称：分水镇怡华村后溪防洪堤水毁修复工程
序号 | 项目名称 | 计量 单位 | 工程 数量 | 单价 (元) | 合价 (元) | 备注
1 | 施工导流工程 |  |  |  | 2000
1.1 | 施工导流工程 | 项 | 1 | 2000 | 2000
2 | 施工交通工程 |  |  |  | 2000
2.1 | 施工交通工程 | 项 | 1 | 2000 | 2000
3 | 施工场外供电工程 |  |  |  | 500
3.1 | 施工场外供电工程 | 项 | 1 | 500 | 500
4 | 施工房屋建筑工程 |  |  |  | 500
4.1 | 施工房屋建筑工程 | 项 | 1 | 500 | 500
5 | 安全文明施工费 |  |  |  | 4008
5.1 | 安全施工费 | 项 | 1 | 3301.12 | 3301
5.2 | 文明标化工地建设费 | 项 | 1 | 707.38 | 707
6 | 其他临时工程 |  |  |  | 1199
6.1 | 其他临时工程 | 项 | 1 | 1199.01 | 1199
| 合计 |  |  |  | 10207

## 6 其他项目清单计价表
其他项目清单计价表
项目名称：分水镇怡华村后溪防洪堤水毁修复工程
序号 | 项目名称 | 计量单位 | 金额(元) | 备注
1 | 工程保险费 | 元 | 1085
2 | 预留金 | 元
| 合 计 |  | 1085