## 1 招标预算汇总表
招标预算汇总表
项目名称：百江镇郭村村嵩明线道路水毁修复项目
序号 | 工程项目名称 | 金额（元）
一 | 建筑工程 | 234012
二 | 机电设备及安装工程
三 | 金属结构设备及安装工程
四 | 施工临时工程 | 14260
五 | 其他项目 | 1118
| 合计 | 249390

## 2 建筑工程分类分项工程量清单计价表
建筑工程分类分项工程量清单计价表
项目名称：百江镇郭村村嵩明线道路水毁修复项目
序号 | 项目名称 | 计量 单位 | 工程 数量 | 单价 (元) | 合价 (元) | 备注
1 | 点位二-现状挡土墙破损处新建浆砌块石挡土墙,长度L=3.0m,均高H=2.0m |  |  |  | 4037
1.1 | 土(石)方开挖 | m3 | 16.22 | 4.84 | 79
1.2 | 开挖料回填压实 | m3 | 9.82 | 8.45 | 83
1.3 | 碎石垫层 厚10cm | m3 | 0.54 | 273.81 | 148
1.4 | M10砂浆砌MU40块石挡墙 | m3 | 6.9 | 509.76 | 3517
1.5 | 挡墙表面勾缝 | m2 | 6.19 | 11.32 | 70
1.6 | C25素砼压顶 厚10cm | m3 | 0.15 | 736.95 | 111
1.7 | φ100PVC排水管(端部用土工布包裹,级配卵石反滤层,粘土厚30cm） | m | 0.85 | 34.49 | 29
2 | 点位二-现状挡土墙破损处新建浆砌块石挡土墙,长度L=10.0m,均高H=2.5m |  |  |  | 17124
2.1 | 土(石)方开挖 | m3 | 67.28 | 4.84 | 326
2.2 | 开挖料回填压实 | m3 | 40.74 | 8.45 | 344
2.3 | 碎石垫层 厚10cm | m3 | 1.93 | 273.81 | 528
2.4 | M10砂浆砌MU40块石挡墙 | m3 | 28.94 | 509.76 | 14752
2.5 | 挡墙表面勾缝 | m2 | 25.8 | 11.32 | 292
2.6 | C25素砼压顶 厚10cm | m3 | 0.5 | 736.95 | 368
2.7 | φ100PVC排水管(端部用土工布包裹,级配卵石反滤层,粘土厚30cm） | m | 1.7 | 34.49 | 59
2.8 | 油浸木屑板伸缩缝 | m2 | 2.89 | 157.51 | 455
3 | 点位三-现状挡土墙采用浆砌块石挡土墙加高,长度L=32.0m,均高H=0.5m |  |  |  | 7127
3.1 | 土(石)方开挖 | m3 | 25.38 | 4.84 | 123
3.2 | 开挖料回填压实 | m3 | 15.36 | 8.45 | 130
3.3 | 碎石垫层 厚10cm | m3 | 2.64 | 273.81 | 723
3.4 | M10砂浆砌MU40块石挡墙 | m3 | 9 | 509.76 | 4588
3.5 | 挡墙表面勾缝 | m2 | 16.51 | 11.32 | 187
3.6 | C25素砼压顶 厚10cm | m3 | 1.6 | 736.95 | 1179
3.7 | φ100PVC排水管(端部用土工布包裹,级配卵石反滤层,粘土厚30cm） | m | 1.6 | 34.49 | 55
3.8 | 油浸木屑板伸缩缝 | m2 | 0.9 | 157.51 | 142
4 | 点位四-现状挡土墙破损处新建埋石砼挡土墙,长度L=8.0m,均高H=2.5m |  |  |  | 17841
4.1 | 土(石)方开挖 | m3 | 53.82 | 4.84 | 260
4.2 | 开挖料回填压实 | m3 | 32.59 | 8.45 | 275
4.3 | 碎石垫层 厚10cm | m3 | 1.54 | 273.81 | 422
4.4 | C25素砼基础 厚50cm | m3 | 6.9 | 609.19 | 4203
4.5 | C25埋石砼挡墙(片石含量≤25%) | m3 | 16.25 | 731.33 | 11884
4.6 | C25素砼压顶 厚10cm | m3 | 0.4 | 736.95 | 295
4.7 | φ100PVC排水管(端部用土工布包裹,级配卵石反滤层,粘土厚30cm） | m | 1.36 | 34.49 | 47
4.8 | 油浸木屑板伸缩缝 | m2 | 2.89 | 157.51 | 455
5 | 点位五-现状挡土墙破损处新建浆砌块石挡土墙,长度L=18.0m,均高H=2.5m |  |  |  | 30825
5.1 | 土(石)方开挖 | m3 | 121.1 | 4.84 | 586
5.2 | 开挖料回填压实 | m3 | 73.33 | 8.45 | 620
5.3 | 碎石垫层 厚10cm | m3 | 3.47 | 273.81 | 950
5.4 | M10砂浆砌MU40块石挡墙 | m3 | 52.09 | 509.76 | 26553
5.5 | 挡墙表面勾缝 | m2 | 46.44 | 11.32 | 526
5.6 | C25素砼压顶 厚10cm | m3 | 0.9 | 736.95 | 663
5.7 | φ100PVC排水管(端部用土工布包裹,级配卵石反滤层,粘土厚30cm） | m | 3.06 | 34.49 | 106
5.8 | 油浸木屑板伸缩缝 | m2 | 5.21 | 157.51 | 821
6 | 点位六-现状挡土墙破损处新建干砌块石挡土墙,长度L=30.0m,均高H=1.5m |  |  |  | 12543
6.1 | 土(石)方开挖 | m3 | 67.44 | 4.84 | 326
6.2 | 开挖料回填压实 | m3 | 40.84 | 8.45 | 345
6.3 | 干砌MU40块片挡墙 | m3 | 30.94 | 332.25 | 10280
6.4 | C25素砼压顶 厚10cm | m3 | 1.5 | 736.95 | 1105
6.5 | 油浸木屑板伸缩缝 | m2 | 3.09 | 157.51 | 487
7 | 点位七-现状挡土墙破损处新建埋石砼挡土墙,长度L=8.0m,均高H=1.0m;现状水泥砼路面加铺5cm SBS-13改性沥青混凝土,长度L=22.0m,宽度B=4.5m |  |  |  | 21080
7.1 | 土(石)方开挖 | m3 | 25.38 | 4.84 | 123
7.2 | 开挖料回填压实 | m3 | 15.36 | 8.45 | 130
7.3 | 碎石垫层 厚10cm | m3 | 1.24 | 273.81 | 340
7.4 | C25素砼基础 厚50cm | m3 | 5.4 | 609.19 | 3290
7.5 | C25埋石砼挡墙(片石含量≤25%) | m3 | 5 | 731.33 | 3657
7.6 | C25素砼压顶 厚10cm | m3 | 0.4 | 736.95 | 295
7.7 | φ100PVC排水管(端部用土工布包裹,级配卵石反滤层,粘土厚30cm） | m | 1.36 | 34.49 | 47
7.8 | 油浸木屑板伸缩缝 | m2 | 0.63 | 157.51 | 99
7.9 | 玻纤格栅(自粘型)+乳化沥青粘层(0.5±0.1L/m)² | m2 | 150 | 12.79 | 1919
7.10 | SBS-13改性沥青混凝土路面 厚5cm | m3 | 7.5 | 1490.7 | 11180
8 | 点位八-现状挡土墙破损处新建浆砌块石挡土墙,长度L=15.0m,均高H=3.0m |  |  |  | 31217
8.1 | 土(石)方开挖 | m3 | 122.79 | 4.84 | 594
8.2 | 开挖料回填压实 | m3 | 74.35 | 8.45 | 628
8.3 | 碎石垫层 厚10cm | m3 | 3.08 | 273.81 | 843
8.4 | M10砂浆砌MU40块石挡墙 | m3 | 53.25 | 509.76 | 27145
8.5 | 挡墙表面勾缝 | m2 | 46.44 | 11.32 | 526
8.6 | C25素砼压顶 厚10cm | m3 | 0.75 | 736.95 | 553
8.7 | φ100PVC排水管(端部用土工布包裹,级配卵石反滤层,粘土厚30cm） | m | 2.55 | 34.49 | 88
8.8 | 油浸木屑板伸缩缝 | m2 | 5.33 | 157.51 | 840
9 | 点位九-现状竹栏杆处新建防撞墙墙高1.2米,采用M10水泥砂浆砌筑水泥空心砖(200×200×400),墙厚20cm,2cm1:2水泥砂浆抹面,双面批二道白水泥,靠路一侧刷红白相间反光漆,长度L=22.0m |  |  |  | 8432
9.1 | M10水泥砂浆砌筑水泥空心砖(200×200×400) 厚20cm | m3 | 5.28 | 612.2 | 3232
9.2 | 1:2水泥砂浆抹面 厚2cm | m2 | 57.68 | 22.44 | 1294
9.3 | 防撞墙 双面批二道白水泥 | m2 | 57.68 | 25 | 1442
9.4 | 防撞墙 刷红白相间反光漆 | m2 | 30.8 | 80 | 2464
10 | 点位十-靠河边现状挡土墙破损处新建浆砌块石挡土墙,长度L=25.0m,均高H=1.5m;靠田边现状挡土墙破损处新建 干砌块石挡土墙,长度L=25.0m,均高H=1.0m |  |  |  | 33641
10.1 | 土(石)方开挖 | m3 | 139.59 | 4.84 | 676
10.2 | 开挖料回填压实 | m3 | 84.52 | 8.45 | 714
10.3 | 碎石垫层 厚10cm | m3 | 4.19 | 273.81 | 1147
10.4 | 干砌MU40块片挡墙 | m3 | 15.63 | 332.25 | 5193
10.5 | M10砂浆砌MU40块石挡墙 | m3 | 44.22 | 509.76 | 22542
10.6 | 挡墙表面勾缝 | m2 | 38.7 | 11.32 | 438
10.7 | C25素砼压顶 厚10cm | m3 | 2.5 | 736.95 | 1842
10.8 | φ100PVC排水管(端部用土工布包裹,级配卵石反滤层,粘土厚30cm) | m | 4.25 | 34.49 | 147
10.9 | 油浸木屑板伸缩缝 | m2 | 5.98 | 157.51 | 942
11 | 新建埋石砼挡土墙,长度L=8.0m,均高H=5.0m |  |  |  | 50145
11.1 | 土(石)方开挖 | m3 | 151.2 | 4.84 | 732
11.2 | 开挖料回填压实 | m3 | 91.56 | 8.45 | 774
11.3 | 碎石垫层 厚10cm | m3 | 2.36 | 273.81 | 646
11.4 | C25素砼基础 厚100cm | m3 | 22 | 609.19 | 13402
11.5 | C25埋石砼挡墙(片石含量≤25%) | m3 | 45 | 731.33 | 32910
11.6 | C25素砼压顶 厚10cm | m3 | 0.4 | 736.95 | 295
11.7 | φ100PVC排水管(端部用土工布包裹,级配卵石反滤层,粘土厚30cm） | m | 1.92 | 34.49 | 66
11.8 | 油浸木屑板伸缩缝 | m2 | 8.38 | 157.51 | 1320
| 合计 |  |  |  | 234012

## 5 施工临时工程分类分项工程量清单计价表
施工临时工程分类分项工程量清单计价表
项目名称：百江镇郭村村嵩明线道路水毁修复项目
序号 | 项目名称 | 计量 单位 | 工程 数量 | 单价 (元) | 合价 (元) | 备注
1 | 施工导流工程 |  |  |  | 2000
1.1 | 施工导流工程 | 项 | 1 | 2000 | 2000
2 | 施工交通工程 |  |  |  | 3000
2.1 | 施工交通工程 | 项 | 1 | 3000 | 3000
3 | 施工场外供电工程 |  |  |  | 1000
3.1 | 施工场外供电工程 | 项 | 1 | 1000 | 1000
4 | 施工房屋建筑工程 |  |  |  | 1000
4.1 | 施工房屋建筑工程 | 项 | 1 | 1000 | 1000
5 | 其他临时工程 |  |  |  | 1205
5.1 | 其他临时工程 | 项 | 1 | 1205.06 | 1205
6 | 安全生产措施费 |  |  |  | 6055
6.1 | 安全生产措施费 | 项 | 1 | 6055.43 | 6055
| 合计 |  |  |  | 14260

## 6 其他项目清单计价表
其他项目清单计价表
项目名称：百江镇郭村村嵩明线道路水毁修复项目
序号 | 项目名称 | 计量单位 | 金额(元) | 备注
1 | 工程保险费 | 元 | 1118
2 | 预留金 | 元
| 合 计 |  | 1118